## B.1 工程项目招标工程量清单封面(封1)【鹃城味业库房、储~
| 鹃城味业库房、储椒车间屋面彩钢瓦及天沟更换项目 |  |  | 工程
招标工程量清单
招 标 人:
(单位盖章)
造价咨询人:
(单位盖章)
封-1

## C.1 工程项目招标工程量清单扉页(扉1)【鹃城味业库房、储~
| 鹃城味业库房、储椒车间屋面彩钢瓦及天沟更换项目 |  |  | 工程
招标工程量清单
招 标 人: |  | 造价咨询人:
| (单位盖章) |  | （单位盖章）
法定代表人 或其授权人: |  | 法定代表人 或其授权人:
| (签字或盖章) |  | (签字或盖章)
编 制 人: |  | 复 核 人:
| (造价人员签字盖专用章) |  | (一级造价工程师签字盖专用章)
编 制 时 间: |  | 复 核 时 间:
扉-1

## D 工程计价总说明(表-01)【鹃城味业库房、储椒车间屋面彩~
总 说 明
工程名称：鹃城味业库房、储椒车间屋面彩钢瓦及天沟更换项目 | 第1页 共5页
一、工程概况 1、工程名称：鹃城味业库房、储椒车间屋面彩钢瓦及天沟更换项目 2、建设单位：鹃城味业 3、建设地点：郫都区鹃城味业 二、工程量清单编制范围 施工设计方案、采购人对施工范围的确认的全部内容； 三、编制依据： 1、《鹃城味业库房、储椒车间屋面彩钢瓦及天沟更换项目》施工图、施工方案及实际情况； 2、《建设工程工程量清单计价规范》(GB50500－2013) 及相关配套文件； 3、《四川省建设工程工程量清单计价定额》（2020）及相关配套文件； 4、人工费调整系数按川建价发〔2025〕41号文“关于对各市（州）2020年《四川省建设工程工程量 清单计价定额》人工费调整的批复”执行； 5、安全文明施工费根据2025年《四川省建设工程工程量清单计价定额-建筑安装工程费用》的安全文明施工费基本费费率标准（一般计税法）按照双倍计取； 6、销项增值税率按9%计算；附加税率按0.313%； 7、工程相关的施工和验收规范。 四、工程质量、材料、施工等的特殊要求 1、工程质量达到国家现行施工验收规范合格标准并满足当地相关部门验收要求及采购人要求。 2、材料为合格产品，必须持有相关部门颁发的《产品合格证书》, 《产品合格证书》在进场时提供。材料需先向采购人现场代表、现场监理工程师提供材料样品，得到认可后方可进场。 五、报价须知 1、该采购工程量清单作为采购文件的组成部分，一经成交且签订合同，即成为合同的组成部分。 2、本采购工程量清单应响应须知、合同条件、合同协议条款、工程规范、采购人提供的施工图和采购工程量清单计价规范一起使用。 3、本次采购工程采用工程量清单综合单价法报价。供应商在报价时应按要求结合工程量清单描述的项目特征、设计图纸及实际情况进行报价。 4、采购工程量清单中每一个项目，都需填入综合单价及合价，对于没有填入综合单价及合价的项目，采购人可视为已含在其它有关项目的综合单价和合价中。 5、采购工程量清单是依据《建设工程工程量清单计价规范》（GB50500-2013）、施工图、施工方案、现行政策文件、工程实际情况、相关技术规范、标准图集等进行编制的。为了便于工程计量，工程量清单中个别项目改变了计量单位,请供应商报价时注意。 6、本工程所有工程项目的工作内容应包含清单计价规范所列出的工作内容（包括但不限于各分部分项工程对应2020年《四川省建设工程工程量清
表-01
总 说 明
工程名称：鹃城味业库房、储椒车间屋面彩钢瓦及天沟更换项目 | 第2页 共5页
单计价定额》相关子目所包括的工作内容），其完整的工作内容应为按照设计图纸、现行的相关施工工艺、技术规范标准、施工质量验收标准和施工规范等要求实施完成该项工程并达到设计和验收规范要求的所有内容。 7、采购工程量清单的项目特征及具体做法只作重点描述。采购工程量清单中的项目特征及名称与施工图设计、施工方案、技术说明(含各种答复等资料)及相应标准图集、规范不一致的，以采购工程量清单中的项目特征描述为准；项目特征中未尽事项，需供应商自行综合考虑报价。 8、供应商充分了解工地位置、道路、装卸限制及任何足以影响报价的情况，任何因忽视或误解工地情况而导致的索赔或工期延长的申请将不被批准。供应商应充分考虑施工周边道路等情况（已形成和未形成的），以上状况所产生的各项费用，应在报价时考虑。 9、采购工程量清单中所列工程量仅作为各供应商报价的共同基础，不作为最终结算与支付的依据；结算工程量按实际发生工程量、经竣工审计核定确认。 10、采购人保留取消工程量清单中某些项目的权利，供应商须充分考虑此风险，成交后不得以此作为理由提出任何形式的索赔；采购人保留变更工程量清单中某些项目工程量的权利，若有发生按合同相关约定执行。 11、供应商的报价应是采购工程量清单所确定的采购范围内的全部清单工作内容的价格体现。具体包括分部分项工程量清单、措施项目清单、其他项目清单、规费清单、税金等完成本工程及保修期所需的一切费用及风险。 12、采购工程量清单中的分部分项工程量清单是指：完成拟建工程实体工程项目数量的清单，供应商根据采购人给出的分部分项工程量清单项目，报出综合单价和合价，综合单价是指完成工量清单中一个规定计量单位项目所需的人工费、材料费（含设备，不包括甲供材料）、机械使用费、管理费和利润，并考虑风险因素。 13、采购工程量清单中的措施项目清单是指：为完成工程项目施工，发生于施工准备和施工过程中的技术、生活、安全、环境保护等方面的非实体项目的清单，供应商应根据采购人提供的施工图、采购文件要求和实际情况、施工组织设计的措施方案和企业自身的情况，精心设计响应施工技术组织措施方案并进行措施报价； （1）总价措施项目清单计价表中的安全文明施工费为不可竞争费用，按工程量清单给定的金额进行填报，安全文明施工费结算时的规定按照合同相关条款执行。 （2）供应商根据自身情况和本工程实际情况，在总价措施项目清单计价表中对采购人给出的安全文明施工措施费之外的措施项目自行增减列项并包干报价，成交后均不得调整（包括政策性调整）。若供应商未列或采购人给出但供应商未报价的项目，采购人视为该项措施费用已包含在总报价中，成交后不予调整。成交后供应商不能以实际施工组织设计或施工方案的改变而提出价格调整和索赔。 （3）安全文明施工费在安全文明施工协议中约定；已标价工程量清单中承诺的其他总价措施项目费（夜间施工增加费、二次搬运费、冬雨季施工增加费、已完工程及设备保护费、工程定位复测费）费率不作调整；其他以项为单位的措施费和承包人增列的措施费金额包干不作调整。 14、供应商不对计日工做报价。施工过程中当发生零星工作项目用工时，计日工的单价按照2020《四川省建设工程工程量清单计价定额》及相关文件公布的计日工人工单价标准作为结算单价。 15、规费和税金项目
表-01
总 说 明
工程名称：鹃城味业库房、储椒车间屋面彩钢瓦及天沟更换项目 | 第3页 共5页
（1）规费：报价时按工程量清单给定的规费金额填写，结算时按 2020《四川省建设工程工程量清单计价定额》及相关配套文件执行。 （2）税金：销项增值税率按9%计算；附加税率0.313%。 16、其他项目清单 （1）暂列金额是为采购人在工程量清单中暂定并包括在合同价款中的一笔款项，用于施工合同签证时尚未确定或者不可预见的所需材料、设备、服务的采购，施工中可能发生的工程变更、合同约定调整因素出现时的工程价款调整以及发生的索赔、现场签证确认等的费用。暂列金额由采购人暂列并根据实际情况而决定是否动用。供应商必须按采购人给定的金额计入报价总价，结算时按实际使用金额结算。 17、总承包服务费 本项目无专业发包工程和甲供材料，总承包服务费按零填报。 18、材料价格、材料品质要求 （1）本工程的材料价格，结合工程要求和采购人给出的材料品质要求，供应商综合考虑自主报价。综合单价中，均应含完成该项工程所需的全部主材、辅助材料以及材料加工费，无论项目特征中提到与否，供应商均应考虑所采取的施工方法中所需的辅助材料，供应商自行选择质量优良的产品报价。在施工过程中工程师发现采用不合格的产品视为违约。 19、风险范围及计算方法。 （1）风险范围及风险范围的计算方法：按相应的政策文件及相关工程量计价规范和合同约定执行。 （2）材料调整办法及原则：市场价格波动是否调整合同价格的约定，施工期间当市场价格波动幅度超过约定的风险幅度值时，可调价材料的价格按专用合同条款进行调整。本工程其余材料价格不因市场波动调整。 (3) 人工费调价原则：按合同约定执行。 （4）实际完成工程量与工程量清单中给定的工程量或工作内容不一致时，综合单价的调整按专用合同条款执行。 （5）风险金额综合报价在综合单价内 20、供应商应充分了解工程的具体情况和任何足以影响报价的情况，若因供应商忽视或误解而导致的经济和工期索赔，采购人将予以拒绝。 21、由于采购人所提供的采购工程量清单漏项或设计变更导致新增项目，综合单价的确定：按照合同约定执行。 22、工程竣工验收后完工后的开荒保洁费由供应商自行考虑，其发生的费用由供应商综合考虑，成交后不再另行支付。 23、供应商应充分考虑设备或成品材料部件等在运输、安装未交工前的过程中表面漆膜损坏应进行补漆的工作，可能发生的费用由供应商响应报价时综合考虑在相关工程项目的综合单价中包干使用，成交后不得调整，也不另行签证。 24、油漆、涂料的颜色以最终设计及采购人认可的颜色为准，供应商应综合考虑其各种颜色的价格。成交后，无论最终确定何种颜色，其综合单价均不调整。 25、油漆、涂料施工的遍数应按验收标准进行验收合格为准，达不到验收要求，供应商应无条件进行返工至合格为止，发生的费用由供应商自行充分考虑，成交后不得调整，也不另行签证。
表-01
总 说 明
工程名称：鹃城味业库房、储椒车间屋面彩钢瓦及天沟更换项目 | 第4页 共5页
26、材料在采购前应将样品送采购人，经采购人认可进行封样后方可进行采购，供应商应将可能发生的费用自行充分考虑，成交后不得调整，也不另行签证。 27、本工程水泥采用大厂水泥，砼采用商品砼，砂浆采用预拌砂浆。 28、装饰工程正式施工前应先做样板，经采购人认可后方可进行正式施工，供应商应将可能发生的费用自行充分考虑，成交后不得调整，也不另行签证。 29、供应商应充分考虑现场及施工过程中会发生的成品保护费，纳入总报价，成交后不得调整，也不另行签证。 30、原有及新建的管线探测、保护费，供应商应结合项目情况，精心编制施工组织设计，考虑该项措施费用,成交后不论采取何种措施均不予另行支付。 31、根据设计及规范要求必须进行防火涂层保护的设备、材料，供应商必须按照标准和规范施工，此部分所涉及的费用请供应商综合考虑进入响应报价中，结算时不再单独计取费用。 32、本工程抢工所产生的费用（包括不限于周转材料和机具设备大量投入或一次性投入等）供应商综合考虑进入响应报价中，结算时不再单独计取费用。 六、供应商报价编制要求 1、报价应是采购文件工程量清单全部工作内容的价格体现，供应商不得低于成本报价。 2、报价应由供应商依据采购人提供的工程量清单、采购文件、施工图、施工规范等资 料，结合施工实际情况和供应商自身技术、管理水平、经营状况、机械设备以及编制的施工方案和采购文件的有关要求，及本企业实际情况自行编制确定，并提供详细的综合单价分析表，若未提供详细的综合单价分析表，应否决其响应文件。 3、采购工程量清单中的每一个项目，供应商都应填入综合单价和合价，对于没有填入综合单价或合价的项目，其费用应视为已包括在工程量清单的其他项目综合单价或合价中。 4、响应报价中工程量清单的项目编码、项目名称、项目特征（与采购人提供的工程量清单中的项目特征的实质性内容一致的除外）、计量单位、工程量与采购人提供的工程量清单不一致的，应否决其响应文件。 5、报价中的单价和合价全部采用人民币表示。 6、若报价有算术性错误，按采购文件相关规定修正、处理。 7、已标价工程量清单（仅指响应总价扉页，下同）应由注册在供应商单位的具有造价资格的人员盖章和签字。 七、本工程清单编制说明及报价要求与采购文件有关合同条款相矛盾的以采购文件有关合同条款为准。 八、其它需说明的问题： 1、施工用水和生活用水由采购人就近指定接水点，成交人自行解决包含水源接入费在内的全部费用。 2、本工程所有装饰材料、安装材料、设备等，必须经监理单位、采购人认可后方可施工。
表-01
总 说 明
工程名称：鹃城味业库房、储椒车间屋面彩钢瓦及天沟更换项目 | 第5页 共5页
3、供应商应负责施工现场用水用电的使用、维护，费用缴纳按采购文件相关合同条款执行。因供应商原因未按时缴纳相关费用而导致的滞纳金、罚款等均由供应商负担； 4、供应商须结合实际特殊情况自行考虑交通组织、安全防护、行车行人干扰等措施费，成交后不作任何调整，也不另行签证； 5、工地扬尘整治必须符合省、市的相关规定及采购人建设工地文明施工扬尘整治管理办法，供应商须结合实际情况自行考虑扬尘整治措施费； 6、为保证供应商按采购文件工期要求竣工，供应商须足额配备所需人员和机械设备； 7、供应商的施工方案必须兼顾社会交通的需要，供应商报价时须充分综合考虑此因素。 8、供应商应综合考虑施工中临时停电问题，若遇临时停电，相关事项详采购文件。 9、施工现场施工时均应按照成都市安全文明施工标准进行打围和保洁。费用在安全文明施工措施费和其它措施费中自行考虑。 10、本工程所有建筑材料、安装材料、设备等，必须经监理单位、采购人认可后方可施工。 11、供应商报价中的定额人工费的计取不得高于2020《四川省建设工程工程量清单计价定额》中的规定，若发现响应文件中定额人工费的计取高于2020《四川省建设工程工程量清单计价定额》中的规定的，竣工结算时必须按相关规定修正。 12、需外弃的建渣、生活垃圾等废弃物不得滞留在施工现场，应随产生随清运，供应商在报价时应自行考虑该项费用（运距及堆场费用），成交后不调整。 13、所需脚手架类型由响应单位综合考虑。 14、供应商不得在厂区内搭设或搭建临时生活设施，该部分费用由供应商在响应报价中综合考虑。 15、本工程不允许夜间施工。 16、施工实际情况与交通运输情况：供应商应充分考虑以便确定是否需要计取材料(设备)二次搬运费、施工排水及结合工程实施期间确定是否需计取冬雨季施工费并将有关费用考虑到相关报价中，对以上费用在工程实施过程中实际发生时不再另行签认。 17、项目名称和项目特征相同的清单项目，报价时综合单价必须一致，若报价中项目特征相同的清单项目出现不一致的综合单价，结算时统一按最低综合单价计取。 九、本工程采购人设置采购控制价为201274.38元（其中，暂列金额为16234.06 元、规费5552.04元、安全文明施工费6760.51元）。供应商的报价不得高于控制价,否则报价为无效报价。 十、本说明未尽事项，以《计价规范》、《计价管理办法》、采购文件、施工合同以及有关的法律、法规、建设行政主管部门颁发的文件为准。
表-01

## E.3 单位工程招标控制价投标报价汇总表(表-04-1)一般~
单位工程招标控制价/投标报价汇总表
（适用于一般计税方法）
工程名称：鹃城味业库房、储椒车间屋面彩钢瓦及天沟更换项目\单项工程1【建筑与装饰工程】 |  | 标段： | 第1页 共2页
序号 | 汇总内容 | 金 额（元） | 其中:暂估价(元)
1 | 分部分项及单价措施项目
1.1 | 储椒车间
1.2 | 库房
1.3 | 食堂
1.4 | 单价措施项目
2 | 总价措施项目 |  | -
2.1 | 其中：安全文明施工费 | 6760.51 | -
3 | 其他项目 |  | -
3.1 | 其中：暂列金额 | 16234.06 | -
3.2 | 其中：专业工程暂估价 |  | -
3.3 | 其中：计日工 |  | -
3.4 | 其中：总承包服务费 |  | -
4 | 规费 | 5552.04 | -
5 | 创优质工程奖补偿奖励费 |  | -
6 | 税前不含税工程造价 |  | -
6.1 | 其中：除税甲供材料（设备）费 |  | -
7 | 销项增值税额 |  | -
注: 1.本表适用于单位工程招标控制价或投标报价的汇总，如无单位工程划分，单项工程也使用本表汇总。 2.税前不含税工程造价6=1+2+3+4+5。（其中各项费用均不含税） 3.销项增值税额=[税前不含税工程造价-按规定不计税的工程设备金额-除税甲供材料（设备）费]×税率。 表-04-1
单位工程招标控制价/投标报价汇总表
（适用于一般计税方法）
工程名称：鹃城味业库房、储椒车间屋面彩钢瓦及天沟更换项目\单项工程1【建筑与装饰工程】 |  | 标段： | 第2页 共2页
序号 | 汇总内容 | 金 额（元） | 其中:暂估价(元)
8 | 附加税 |  | -
招标控制价/投标报价总价合计=税前不含税工程造价+销项增值税额+附加税
注: 1.本表适用于单位工程招标控制价或投标报价的汇总，如无单位工程划分，单项工程也使用本表汇总。 2.税前不含税工程造价6=1+2+3+4+5。（其中各项费用均不含税） 3.销项增值税额=[税前不含税工程造价-按规定不计税的工程设备金额-除税甲供材料（设备）费]×税率。 表-04-1

## F.1.1 分部分项工程清单计价表(表-08)【建筑与装饰工~
分部分项工程清单与计价表
工程名称：鹃城味业库房、储椒车间屋面彩钢瓦及天沟更换项目\单项工程1【建筑与装饰工程】 |  |  |  |  | 标段： |  |  | 第1页共10页
序号 | 项目编码 | 项目名称 | 项目特征描述 | 计量 单位 | 工程量 | 金额（元）
[6 empty] | 综合单价 | 合价 | 其中
[8 empty] | 定额人工费 | 定额机械费 | 暂估价
储椒车间
拆除工程
1 | 010901001001 | 保护性拆除女儿墙瓦及压顶收口 | 1.保护性拆除女儿墙瓦及压顶收口（拆除内容后满足后续施工要求） 2.铲除内容：保护性拆除女儿墙瓦及压顶收口 3.所有费用考虑在综合单价报价中 4.拆除时的安全围护等相关费用自行考虑 5.在剔打前应对剔打相关部位进行有效支撑，防止连续破坡，拆除后满足设计及规范要求 6.包含拆除建渣的下楼费用 7.其它：满足设计、现行验收规范及文件技术标准的要求 | m2 | 143
本页小计
表-08
分部分项工程清单与计价表
工程名称：鹃城味业库房、储椒车间屋面彩钢瓦及天沟更换项目\单项工程1【建筑与装饰工程】 |  |  |  |  | 标段： |  |  | 第2页共10页
序号 | 项目编码 | 项目名称 | 项目特征描述 | 计量 单位 | 工程量 | 金额（元）
[6 empty] | 综合单价 | 合价 | 其中
[8 empty] | 定额人工费 | 定额机械费 | 暂估价
2 | 010103002002 | 天沟内建渣清理 | 1.天沟内建渣清理（拆除内容后满足后续施工要求） 2.铲除内容：天沟内建渣清理 3.所有费用考虑在综合单价报价中 4.拆除时的安全围护等相关费用自行考虑 5.在剔打前应对剔打相关部位进行有效支撑，防止连续破坡，拆除后满足设计及规范要求 6.包含拆除建渣的下楼费用 7.其它：满足设计、现行验收规范及文件技术标准的要求 | m3 | 13
本页小计
表-08
分部分项工程清单与计价表
工程名称：鹃城味业库房、储椒车间屋面彩钢瓦及天沟更换项目\单项工程1【建筑与装饰工程】 |  |  |  |  | 标段： |  |  | 第3页共10页
序号 | 项目编码 | 项目名称 | 项目特征描述 | 计量 单位 | 工程量 | 金额（元）
[6 empty] | 综合单价 | 合价 | 其中
[8 empty] | 定额人工费 | 定额机械费 | 暂估价
3 | 010103002003 | 余方弃置 | 1.弃料品种：综合 2.运距、堆场：场内运输、外弃、堆场投标人综合考虑 3.投标人在报价时应踏勘现场，了解工程所在地相关国家部门条例的管理或地方法规(特别是环保及城管执法部门)，施工中严格按照相关条例施工，做好降低扬尘及噪音的相关措施，道路运输车辆限时限行等因素造成降效，综合单价均不作调整 4.外运补贴费用包括在综合单价内 5.其他：满足当地政府对安全文明施工、建筑碴土清运管理等相关规定要求 | m3 | 19.5
分部小计
金属结构工程
4 | 010605002004 | 恢复女儿墙瓦及压顶收口 | 1.恢复女儿墙瓦及压顶收口 2.材料利旧 3.其它：满足设计、现行验收规范及文件技术标准的要求 | m2 | 143
本页小计
表-08
分部分项工程清单与计价表
工程名称：鹃城味业库房、储椒车间屋面彩钢瓦及天沟更换项目\单项工程1【建筑与装饰工程】 |  |  |  |  | 标段： |  |  | 第4页共10页
序号 | 项目编码 | 项目名称 | 项目特征描述 | 计量 单位 | 工程量 | 金额（元）
[6 empty] | 综合单价 | 合价 | 其中
[8 empty] | 定额人工费 | 定额机械费 | 暂估价
5 | 010902007005 | 2厚镀锌板成品天沟 | 1.2厚镀锌板成品天沟 2.脚手架包含在综合单价，结算时不单独计算 3.其它：满足设计、现行验收规范及文件技术标准的要求 | m2 | 130
6 | 010902006006 | 镀锌铁皮与落水管相接处理 | 1.镀锌板天沟内依照原有落水管处开洞焊接镀锌落水管口与落水管相接处理 2.脚手架包含在综合单价，结算时不单独计算 3.其它：满足设计、现行验收规范及文件技术标准的要求 | 处 | 12
分部小计
油漆、涂料、裱糊工程
7 | 011405001007 | 两布三涂 | 1.改性沥青涂料-玻纤布-改性沥青涂料-玻纤布-改性沥青涂料 2.脚手架包含在综合单价，结算时不单独计算 3.其它：满足设计、现行验收规范及文件技术标准的要求 | m2 | 26
分部小计
分部小计
库房
本页小计
表-08
分部分项工程清单与计价表
工程名称：鹃城味业库房、储椒车间屋面彩钢瓦及天沟更换项目\单项工程1【建筑与装饰工程】 |  |  |  |  | 标段： |  |  | 第5页共10页
序号 | 项目编码 | 项目名称 | 项目特征描述 | 计量 单位 | 工程量 | 金额（元）
[6 empty] | 综合单价 | 合价 | 其中
[8 empty] | 定额人工费 | 定额机械费 | 暂估价
拆除工程
8 | 010901001008 | 保护性拆除女儿墙瓦及压顶收口 | 1.保护性拆除女儿墙瓦及压顶收口（拆除内容后满足后续施工要求） 2.铲除内容：保护性拆除女儿墙瓦及压顶收口 3.所有费用考虑在综合单价报价中 4.拆除时的安全围护等相关费用自行考虑 5.在剔打前应对剔打相关部位进行有效支撑，防止连续破坡，拆除后满足设计及规范要求 6.包含拆除建渣的下楼费用 7.其它：满足设计、现行验收规范及文件技术标准的要求 | m2 | 104.5
本页小计
表-08
分部分项工程清单与计价表
工程名称：鹃城味业库房、储椒车间屋面彩钢瓦及天沟更换项目\单项工程1【建筑与装饰工程】 |  |  |  |  | 标段： |  |  | 第6页共10页
序号 | 项目编码 | 项目名称 | 项目特征描述 | 计量 单位 | 工程量 | 金额（元）
[6 empty] | 综合单价 | 合价 | 其中
[8 empty] | 定额人工费 | 定额机械费 | 暂估价
9 | 010103002009 | 天沟内建渣清理 | 1.天沟内建渣清理（拆除内容后满足后续施工要求） 2.铲除内容：天沟内建渣清理 3.所有费用考虑在综合单价报价中 4.拆除时的安全围护等相关费用自行考虑 5.在剔打前应对剔打相关部位进行有效支撑，防止连续破坡，拆除后满足设计及规范要求 6.包含拆除建渣的下楼费用 7.其它：满足设计、现行验收规范及文件技术标准的要求 | m3 | 4.75
本页小计
表-08
分部分项工程清单与计价表
工程名称：鹃城味业库房、储椒车间屋面彩钢瓦及天沟更换项目\单项工程1【建筑与装饰工程】 |  |  |  |  | 标段： |  |  | 第7页共10页
序号 | 项目编码 | 项目名称 | 项目特征描述 | 计量 单位 | 工程量 | 金额（元）
[6 empty] | 综合单价 | 合价 | 其中
[8 empty] | 定额人工费 | 定额机械费 | 暂估价
10 | 010103002010 | 余方弃置 | 1.弃料品种：综合 2.运距、堆场：场内运输、外弃、堆场投标人综合考虑 3.投标人在报价时应踏勘现场，了解工程所在地相关国家部门条例的管理或地方法规(特别是环保及城管执法部门)，施工中严格按照相关条例施工，做好降低扬尘及噪音的相关措施，道路运输车辆限时限行等因素造成降效，综合单价均不作调整 4.外运补贴费用包括在综合单价内 5.其他：满足当地政府对安全文明施工、建筑碴土清运管理等相关规定要求 | m3 | 19.5
分部小计
金属结构工程
11 | 010902007011 | 2厚镀锌板天沟 | 1.2厚镀锌板成品天沟 2.脚手架包含在综合单价，结算时不单独计算 3.其它：满足设计、现行验收规范及文件技术标准的要求 | m2 | 95
本页小计
表-08
分部分项工程清单与计价表
工程名称：鹃城味业库房、储椒车间屋面彩钢瓦及天沟更换项目\单项工程1【建筑与装饰工程】 |  |  |  |  | 标段： |  |  | 第8页共10页
序号 | 项目编码 | 项目名称 | 项目特征描述 | 计量 单位 | 工程量 | 金额（元）
[6 empty] | 综合单价 | 合价 | 其中
[8 empty] | 定额人工费 | 定额机械费 | 暂估价
12 | 010605002012 | 恢复女儿墙瓦及压顶收口 | 1.恢复女儿墙瓦及压顶收口 2.材料利旧 3.其它：满足设计、现行验收规范及文件技术标准的要求 | m2 | 104.5
13 | 010605001013 | 84型0.5mm厚彩钢瓦 | 1.品种、规格：84型0.5mm厚彩钢瓦 2.材料厚度：0.5mm厚彩钢瓦 3.40*40*1.5 矩管龙骨 4.螺栓种类：综合 5.防火要求：满足设计及规范要求 6.脚手架包含在综合单价，结算时不单独计算 7.其它：满足设计、现行验收规范及文件技术标准的要求 | m2 | 1011.75
14 | 010902006014 | 镀锌铁皮与落水管相接处理 | 1.镀锌板天沟内依照原有落水管处开洞焊接镀锌落水管口与落水管相接处理 2.脚手架包含在综合单价，结算时不单独计算 3.其它：满足设计、现行验收规范及文件技术标准的要求 | 处 | 16
分部小计
分部小计
食堂
本页小计
表-08
分部分项工程清单与计价表
工程名称：鹃城味业库房、储椒车间屋面彩钢瓦及天沟更换项目\单项工程1【建筑与装饰工程】 |  |  |  |  | 标段： |  |  | 第9页共10页
序号 | 项目编码 | 项目名称 | 项目特征描述 | 计量 单位 | 工程量 | 金额（元）
[6 empty] | 综合单价 | 合价 | 其中
[8 empty] | 定额人工费 | 定额机械费 | 暂估价
15 | 011606003015 | 天棚面龙骨及饰面拆除 | 1.天棚面龙骨及饰面拆除（拆除内容后满足后续施工要求） 2.铲除内容：天棚面龙骨及饰面拆除 3.所有费用考虑在综合单价报价中 4.拆除时的安全围护等相关费用自行考虑 5.在剔打前应对剔打相关部位进行有效支撑，防止连续破坡，拆除后满足设计及规范要求 6.包含拆除建渣的下楼费用 7.脚手架包含在综合单价，结算时不单独计算 8.其它：满足设计、现行验收规范及文件技术标准的要求 | m2 | 10
16 | 011302001016 | 石膏板吊顶天棚 | 1.吊顶形式：平顶 2.龙骨材料种类、规格、中距：利旧 3.面层材料品种、规格：根据建设单位选择石膏板厚度 600*600 4.压条材料种类、规格：综合 5.脚手架包含在综合单价，结算时不单独计算 6.其它：满足设计、现行验收规范及文件技术标准的要求 | m2 | 10
本页小计
表-08
分部分项工程清单与计价表
工程名称：鹃城味业库房、储椒车间屋面彩钢瓦及天沟更换项目\单项工程1【建筑与装饰工程】 |  |  |  |  | 标段： |  |  | 第10页共10页
序号 | 项目编码 | 项目名称 | 项目特征描述 | 计量 单位 | 工程量 | 金额（元）
[6 empty] | 综合单价 | 合价 | 其中
[8 empty] | 定额人工费 | 定额机械费 | 暂估价
17 | 010902006017 | 防水处理 | 1.防水处理 2.处理方式：根据建设单位意见，综合考虑 3.脚手架包含在综合单价，结算时不单独计算 4.其它：满足设计、现行验收规范及文件技术标准的要求 | 处 | 5
分部小计
本页小计
合 计
表-08

## F.1.2 单价措施项目清单计价表(表-08)【建筑与装饰工~
单价措施项目清单与计价表
工程名称：鹃城味业库房、储椒车间屋面彩钢瓦及天沟更换项目\单项工程1【建筑与装饰工程】 |  |  |  |  | 标段： |  |  | 第1页共1页
序号 | 项目编码 | 项目名称 | 项目特征描述 | 计量 单位 | 工程量 | 金额（元）
[6 empty] | 综合单价 | 合价 | 其中
[8 empty] | 定额人工费 | 定额机械费 | 暂估价
垂直运输
1 | 011703001026 | 垂直运输 | 1. 建筑物建筑类型及结构形式 2. 地下室建筑面积 3. 建筑物檐口高度、层数 | 项 | 1
小计
大型机械设备进出场及安拆
2 | 011705001027 | 大型机械设备进出场及安拆 | 1.机械设备名称 2.机械设备规格型号 | 台次 | 1
小计
本页小计
合 计
表-08

## F.4 总价措施项目清单与计价表(表-11)仅打印安全文明施~
总价措施项目清单与计价表
工程名称：鹃城味业库房、储椒车间屋面彩钢瓦及天沟更换项目\单项工程1【建筑与装饰工程】 |  |  |  | 标段： |  | 第1页共1页
序 号 | 项目编码 | 项目名称 | 计算基础 | 费率 （%） | 金额 （元） | 调整费率 (%) | 调整后金额 (元) | 备注
定额(人工费+机械费)
1 | 011707001018 | 安全文明施工费 |  |  | 6760.51
1.1 | ① | 环境保护费 | 税前建安工程造价（不含总价措施项目费） |  | 389.35
1.2 | ② | 文明施工费 | 税前建安工程造价（不含总价措施项目费） |  | 1132.65
1.3 | ③ | 安全施工费 | 税前建安工程造价（不含总价措施项目费） |  | 2937.81
1.4 | ④ | 临时设施费 | 税前建安工程造价（不含总价措施项目费） |  | 2300.70
2 | 011707002019 | 夜间施工增加费
3 | 011707003020 | 非夜间施工照明
4 | 011707004021 | 二次搬运费
5 | 011707005022 | 冬雨季施工增加费
6 | 011707006023 | 地上、地下设施、建筑物的临时保护设施
7 | 011707007024 | 已完工程及设备保护费
8 | 011707008025 | 工程定位复测费
合计
注：按施工方案计算的措施费，若无“计算基础”和“费率”的数值，也可只填“金额”数值，但应在备注栏说明施工方案出处或计算方法。用于投标报价时，“调整费率”及“调整后的金额”无需填写。
表-11

## G.1 其他项目清单与计价汇总表(表-12)-带金额【建筑与~
其他项目清单与计价汇总表
工程名称：鹃城味业库房、储椒车间屋面彩钢瓦及天沟更换项目\单项工程1【建筑与装饰工程】 |  | 标段： |  | 第1页共1页
序号 | 项 目 名 称 | 金额(元) | 结算金额（元） | 备注
1 | 暂列金额 | 16234.06 |  | 明细详见表-12-1
2 | 暂估价
2.1 | 材料(工程设备)暂估价/结算价 | - |  | 明细详见表-12-2
2.2 | 专业工程暂估价/结算价 |  |  | 明细详见表-12-3
3 | 计日工 |  |  | 明细详见表-12-4
4 | 总承包服务费 |  |  | 明细详见表-12-5
合 计 |  | 16234.06 | - | -
注：材料（工程设备）暂估单价进入清单项目综合单价，此处不汇总。 表-12

## G.2 暂列金额明细表(表-12-1)【建筑与装饰工程】
暂列金额明细表
工程名称：鹃城味业库房、储椒车间屋面彩钢瓦及天沟更换项目\单项工程1【建筑与装饰工程】 |  | 标段： |  |  | 第1页共1页
序号 | 项目名称 |  | 计量单位 | 暂定金额(元) | 备注
1 | 暂列金额 |  | 项 | 16234.06
合 计 |  |  |  | 16234.06 | -
注：此表由招标人填写，如不能详列，也可只列暂定金额总额，投标人应将上述暂列金额计入投标总价中。 表-12-1

## G.3 材料(工程设备)暂估单价及调整表(表-12-2)【建~
材料(工程设备)暂估单价及调整表
工程名称：鹃城味业库房、储椒车间屋面彩钢瓦及天沟更换项目\单项工程1【建筑与装饰工程】 | [5 empty] | 标段: |  |  | 第1页共1页
序号 | 材料(工程设备) 名称、规格、型号 | 计量 单位 | 数量 |  | 暂估(元) |  | 确认(元) |  | 差额±(元) |  | 备注
|  |  | 暂估 | 确认 | 单价 | 合价 | 单价 | 合价 | 单价 | 合价
合计
注：此表由招标人填写“暂估单价”，并在备注栏说明暂估价的材料、工程设备拟用在那些清单项目上，投标人应将上述材料、工程设备暂估单价计入工程量清单综合单价报价中。工程结算时，依据承发包双方确认价调整差额。 表-12-2

## G.4 专业工程暂估价表(表-12-3)【建筑与装饰工程】
专业工程暂估价及结算价表
工程名称：鹃城味业库房、储椒车间屋面彩钢瓦及天沟更换项目\单项工程1【建筑与装饰工程】 |  |  |  | 标段： |  | 第1页 共1页
序号 | 工程名称 | 工程内容 | 暂估金额(元) | 结算金额(元) | 差额±（元） | 备注
合 计 |  |  |  | - | - | -
注：此表“暂估金额”由招标人填写，投标人应将“暂估金额”计入投标总价中。结算时按合同约定结算金额填写。 表-12-3

## G.5 计日工表(表-12-4)【建筑与装饰工程】
计 日 工 表
工程名称：鹃城味业库房、储椒车间屋面彩钢瓦及天沟更换项目\单项工程1【建筑与装饰工程】 |  |  |  | 标段： |  | 第1页共1页
编号 | 项目名称 | 单位 | 暂定数量 | 实际数量 | 综合单价(元) | 合价(元)
[6 empty] | 暂定 | 实际
一 | 人工
1 | 房屋建筑、仿古建筑、市政、园林绿化、抹灰工程、构筑物、爆破、城市轨道交通、既有及小区改造房屋建筑维修与加固、城市地下综合管廊、绿色建筑、装配式房屋建筑、城市道路桥梁养护维修、排水管网非开挖修复工程普工 | 工日
2 | 装饰（抹灰工程除外）、通用安装工程普工 | 工日
3 | 房屋建筑、仿古建筑、市政、园林绿化、抹灰工程、构筑物、爆破、城市轨道交通、既有及小区改造房屋建筑维修与加固、城市地下综合管廊、绿色建筑、装配式房屋建筑、城市道路桥梁养护维修、排水管网非开挖修复工程技工 | 工日
4 | 装饰（抹灰工程除外）、通用安装工程技工 | 工日
5 | 高级技工 | 工日
人工小计
二 | 材料
材料小计
三 | 施工机械
施工机械小计
总 计
注:1、此表项目名称、暂定数量由招标人填写，编制招标控制价时，单价由招标人按有关计价规定确定；投标时，单价由投标人自主报价，按暂定数量计算合价计入投标总价中。结算时，按发承包双方确认的实际数量计算合价。若采用一般计税法，材料单价、施工机械台班单价应不含税。 2、此表综合单价中包括管理费、利润、安全文明施工费等。
表-12-4

## G.6 总承包服务费计价表(表-12-5)【建筑与装饰工程】
总承包服务费计价表
工程名称：鹃城味业库房、储椒车间屋面彩钢瓦及天沟更换项目\单项工程1【建筑与装饰工程】 |  |  |  | 标段： |  | 第1页 共1页
序号 | 项目名称 | 项目价值(元） | 服务内容 | 计算基础 | 费率（%） | 金额（元）
- | 合计 | - | - | - | -
注：此表项目名称、服务内容由招标人填写，编制招标控制价时，费率及金额由招标人按有关计价规定确定；投标时，费率及金额由投标人自主报价，计入投标总价中。 表-12-5

## H 规费、税金项目清单计价表(表-13)仅打印规费金额【建筑~
规费、税金项目计价表
工程名称：鹃城味业库房、储椒车间屋面彩钢瓦及天沟更换项目\单项工程1【建筑与装饰工程】 |  |  | 标段： |  | 第1页 共1页
序号 | 项目名称 | 计算基础 | 计算基数 | 计算费率（％） | 金额(元)
1 | 规费 | 分部分项定额人工费+单价措施项目定额人工费 |  |  | 5552.04
2 | 销项增值税额 | 分部分项工程费+措施项目费+其他项目费+规费+按实计算费用+创优质工程奖补偿奖励费-按规定不计税的工程设备金额-除税甲供材料（设备）费 |  | 9
3 | 附加税 | 分部分项工程费+措施项目费+其他项目费+规费+按实计算费用+创优质工程奖补偿奖励费-按规定不计税的工程设备金额-除税甲供材料（设备）费 |  | 0.313
合计

## K.1 发包人提供材料和工程设备一览表(表-19)【建筑与装~
发包人提供材料和工程设备一览表
工程名称：鹃城味业库房、储椒车间屋面彩钢瓦及天沟更换项目\单项工程1【建筑与装饰工程】 |  |  |  | 标段： |  | 第1页共1页
序号 | 材料(工程设备)名称、规格、型号 | 单位 | 数量 | 单价(元) | 交货方式 | 送达地点 | 备注
注：此表由招标人填写，供投标人在投标报价时确定总承包服务费时参考。
表-19

## K.2 承包人提供主要材料和工程设备一览表(表-20)【建筑~
承包人提供主要材料和工程设备一览表 （适用造价信息差额调整法）
工程名称：鹃城味业库房、储椒车间屋面彩钢瓦及天沟更换项目\单项工程1【建筑与装饰工程】 |  |  |  |  | 标段： |  |  | 第1页共1页
序号 | 名称、规格、型号 | 单位 | 数量 | 风险系数% |  | 基准单价(元) | 投标单价(元) | 发承包人确认单价(元) | 备注
注:1.此表由招标人填写除“投标单价”栏的内容，投标人在投标时自主确定投标单价。 2.招标人应优先采用工程造价管理机构发布的单价作为基准单价，未发布的，通过市场调查确定其基准单价。
表-20